## BOM_HLW8032 single-phase energy
ID | Name | Designator | Footprint | Quantity | Manufacturer Part | Manufacturer | Supplier | Supplier Part | Meiyan coding | unit price
1 | JL635 | CN2,CN1 | FTB-6.35-2P | 2 | JL635-6.35-2P | JILN (Jinling Electronics) | LCSC | C409150 | G00003 | 0.483699
2 | 100NF | C10,C5 | C0805 | 2 | 0805B104K500NT | FH (Fenghua) | LCSC | C38141 | B00006 | 0.040308
3 | 150KΩ | R8 | R2512 | 1 | 25121WF1503T4E | UNI-ROYAL | LCSC | C30413 | A00008 | 0.166472
4 | RED | LED1 | LED_0805_RED | 1 | ORH-R35A | Orient | LCSC | C205444 | C00005 | 0.054991
5 | GREEN | LED2 | LED_0805_GRN | 1 | ORH-G35A | Orient | LCSC | C205442 | C00004 | 0.074597
6 | 0Ω | R1 | R0805 | 1 | 0805W8F0000T5E | UNI-ROYAL | LCSC | C17477 | A00020 | 0.010552
7 | ZMPT107 | CT1 | PT107 | 1 | ZMPT107 | Nanjing Zeming | LCSC | C125191 | E00001 | 1973-03-01
8 | 1Ω | R10 | R1206 | 1 | 1206W4F100KT5E | UNI-ROYAL | LCSC | C17928 | A00013 | 0.020166
9 | MMBT5401 | Q1 | SOT23-3 | 1 | MMBT5401 | Hottech | LCSC | C181137 | D00002 | 0.062257
10 | ZMCT103 | CT2 | CT103 | 1 | ZMCT103C | Nanjing Zeming | LCSC | C94571 | E00002 | 1949-02-01
11 | XH-5A | CN3 | XH-5A | 1 | XH-5A | BOOMELE | LCSC | C2318 | G00012 | 0.061519
12 | 33NF | C9,C8,C4 | C0805 | 3 | CC0805KRX7R9BB333 | YAGEO | LCSC | C107150 | B00004 | 0.0365
13 | 1KΩ | R11,R4,R3,R6,R5,R9 | R0805 | 6 | 0805W8F1001T5E | UNI-ROYAL | LCSC | C17513 | A00010 | 0.009222
14 | 49.9Ω | R7 | R1206 | 1 | 1206W4F499JT5E | UNI-ROYAL | LCSC | C18018 | A00012 | 0.016485
15 | HLW8032 | U2 | SOP8_150 | 1 | HLW8032 | Heli is | LCSC | C128023 | F00008 | 2020-02-04
16 | SRD-05VDC-SL-C | RY1 | RY_SRD | 1 | SRD-05VDC-SL-C | Songle | LCSC | C24585 | J00003 | 1931-02-01
17 | 10UF | C6,C7 | C0805 | 2 | CL21A106KPFNNNE | SAMSUNG | LCSC | C17024 | B00007 | 0.077451